## Record
ELECTROCHEMICAL EXPERIMENT (BIPOLAR MEMBRANE) 实验记录表
双极膜电化学实验记录 · 分室（酸/碱/盐）×行级初始浓度长表（2026-10-17 重设计）
实验信息（每行一格，供人读与追溯，不参与自动识别）
实验编号 (Experiment ID)：______
实验日期 (Date)：______
实验员 (Researcher)：______
电化学技术 (Technique)：______
工作电极/阳极 (Anode)：______
参比电极 (Reference electrode)：______
对电极/阴极 (Cathode)：______
双极膜 (Bipolar membrane)：______
阳离子交换膜 (CEM)：______
阴离子交换膜 (AEM)：______
电极冲洗液 (Electrode rinse)：______
盐室溶液/进料 (Salt chamber feed)：______
目标离子 (Targets)：______
温度 (degC)：______
电解池配置 (Cell configuration)：______
备注 / 检测仪器：______
【酸室】【离子名】测量数据
Time (s) | Initial Concentration (mg/L) | Potential (V) | Current (A) | Concentration (mg/L) | pH
【碱室】【离子名】测量数据
Time (s) | Initial Concentration (mg/L) | Potential (V) | Current (A) | Concentration (mg/L) | pH
【盐室】【离子名】测量数据
Time (s) | Initial Concentration (mg/L) | Potential (V) | Current (A) | Concentration (mg/L) | pH
填写说明
1) 数据块标题格式为「【室名】【离子名】测量数据」：把【室名】替换为实际取样室（酸室 / 碱室 / 盐室）、【离子名】替换为目标离子（如 Cl、Na），保留【】括号。
2) 每个「室 × 离子」一个数据块（如【盐室】Cl、【盐室】Na、【酸室】Cl、【碱室】Na 各一块）；块与块之间保留 3 行空行（系统以此判定块边界）。
3) 同一数据块记录多个初始浓度（多轮实验）的结果：按轮次顺序连排，Initial Concentration 列每行填写该轮该室此离子的初始浓度；同一轮的时间序列从 0 开始连续记录。
4) 块内不要留空行；不要把不同初始浓度并列成多列；未测量的点留空（不要写 NA/ND）。
5) 各室的块请按相同的实验轮次顺序填写，以便对照；盐室（进料室）各轮初始浓度不同，酸室/碱室每轮通常从 0 开始累积。
6) 实验信息区每行只写在最左侧一格内，不要拆到多列。
7) 时间单位为秒 (s)；只记录原始测量值；终浓度、去除率、电荷量、能耗等由系统按「室 × 离子 × 初始浓度」分组自动计算（酸室/碱室为累积室，去除率不适用时会自动注明，请关注终浓度与 pH）。
8) 双极膜膜堆：双极膜水解离产生 H+/OH-，盐室 Cl 迁向酸室生成 HCl、Na 迁向碱室生成 NaOH；酸碱产量建议用滴定复测并记录在备注。