## Record
ELECTROCHEMICAL EXPERIMENT (THREE-CHAMBER) 实验记录表
三室电化学实验记录 · 分室×行级初始浓度长表（2026-10-17 重设计）
实验信息（每行一格，供人读与追溯，不参与自动识别）
实验编号 (Experiment ID)：RES-20261017-003
实验日期 (Date)：2026-10-17
实验员 (Researcher)：Li Wei
电化学技术 (Technique)：Three-chamber electrodialysis
工作电极/阳极 (Anode)：Ti/IrO2 anode
参比电极 (Reference electrode)：Ag/AgCl
对电极/阴极 (Cathode)：Stainless steel cathode
阳离子交换膜 (CEM)：CMV
阴离子交换膜 (AEM)：AMV
阳极液 (Anolyte)：Na2SO4 0.05 M
中间室溶液/进料 (Middle chamber feed)：NaCl 100-300 mg/L
阴极液 (Catholyte)：Na2SO4 0.05 M
目标离子 (Targets)：Cl / Na
温度 (degC)：25
电解池配置 (Cell configuration)：Three-compartment cell (anode ¦ CEM ¦ middle ¦ AEM ¦ cathode)
备注 / 检测仪器：IC (Dionex Aquion)
【中间室】Cl 测量数据
Time (s) | Initial Concentration (mg/L) | Potential (V) | Current (A) | Concentration (mg/L) | pH
0 | 100 | 4.2 | 0.38 | 100 | 6.6
60 | 100 | 4.2 | 0.36 | 82 | 6.65
120 | 100 | 4.2 | 0.34 | 66 | 6.7
180 | 100 | 4.2 | 0.32 | 52 | 6.75
240 | 100 | 4.2 | 0.3 | 40 | 6.8
300 | 100 | 4.2 | 0.28 | 30 | 6.85
0 | 200 | 4.2 | 0.44 | 200 | 6.55
60 | 200 | 4.2 | 0.42 | 170 | 6.6
120 | 200 | 4.2 | 0.4 | 143 | 6.65
180 | 200 | 4.2 | 0.38 | 119 | 6.7
240 | 200 | 4.2 | 0.36 | 98 | 6.75
300 | 200 | 4.2 | 0.34 | 80 | 6.8
0 | 300 | 4.2 | 0.49 | 300 | 6.5
60 | 300 | 4.2 | 0.47 | 262 | 6.55
120 | 300 | 4.2 | 0.45 | 227 | 6.6
180 | 300 | 4.2 | 0.43 | 195 | 6.65
240 | 300 | 4.2 | 0.41 | 166 | 6.7
300 | 300 | 4.2 | 0.39 | 140 | 6.75
【中间室】Na 测量数据
Time (s) | Initial Concentration (mg/L) | Potential (V) | Current (A) | Concentration (mg/L) | pH
0 | 65 | 4.2 | 0.38 | 65 | 6.6
60 | 65 | 4.2 | 0.36 | 54 | 6.65
120 | 65 | 4.2 | 0.34 | 44 | 6.7
180 | 65 | 4.2 | 0.32 | 35 | 6.75
240 | 65 | 4.2 | 0.3 | 27 | 6.8
300 | 65 | 4.2 | 0.28 | 21 | 6.85
0 | 130 | 4.2 | 0.44 | 130 | 6.55
60 | 130 | 4.2 | 0.42 | 111 | 6.6
120 | 130 | 4.2 | 0.4 | 94 | 6.65
180 | 130 | 4.2 | 0.38 | 79 | 6.7
240 | 130 | 4.2 | 0.36 | 66 | 6.75
300 | 130 | 4.2 | 0.34 | 55 | 6.8
0 | 195 | 4.2 | 0.49 | 195 | 6.5
60 | 195 | 4.2 | 0.47 | 171 | 6.55
120 | 195 | 4.2 | 0.45 | 149 | 6.6
180 | 195 | 4.2 | 0.43 | 129 | 6.65
240 | 195 | 4.2 | 0.41 | 111 | 6.7
300 | 195 | 4.2 | 0.39 | 95 | 6.75
【阴极室】Na 测量数据
Time (s) | Initial Concentration (mg/L) | Potential (V) | Current (A) | Concentration (mg/L) | pH
0 | 0 | 4.2 | 0.38 | 0 | 7
60 | 0 | 4.2 | 0.36 | 10 | 7.3
120 | 0 | 4.2 | 0.34 | 19 | 7.6
180 | 0 | 4.2 | 0.32 | 27 | 7.9
240 | 0 | 4.2 | 0.3 | 34 | 8.2
300 | 0 | 4.2 | 0.28 | 40 | 8.5
0 | 0 | 4.2 | 0.44 | 0 | 7
60 | 0 | 4.2 | 0.42 | 17 | 7.3
120 | 0 | 4.2 | 0.4 | 32 | 7.6
180 | 0 | 4.2 | 0.38 | 45 | 7.9
240 | 0 | 4.2 | 0.36 | 56 | 8.2
300 | 0 | 4.2 | 0.34 | 66 | 8.5
0 | 0 | 4.2 | 0.49 | 0 | 7
60 | 0 | 4.2 | 0.47 | 22 | 7.3
120 | 0 | 4.2 | 0.45 | 42 | 7.6
180 | 0 | 4.2 | 0.43 | 60 | 7.9
240 | 0 | 4.2 | 0.41 | 76 | 8.2
300 | 0 | 4.2 | 0.39 | 90 | 8.5
填写说明
1) 数据块标题格式为「【室名】【离子名】测量数据」：把【室名】替换为实际取样室（阳极室 / 中间室 / 阴极室）、【离子名】替换为目标离子（如 Cl、Na），保留【】括号。
2) 每个「室 × 离子」一个数据块（如【中间室】Cl、【中间室】Na、【阴极室】Na 各一块）；块与块之间保留 3 行空行（系统以此判定块边界）。
3) 同一数据块记录多个初始浓度（多轮实验）的结果：按轮次顺序连排，Initial Concentration 列每行填写该轮该室此离子的初始浓度；同一轮的时间序列从 0 开始连续记录。
4) 块内不要留空行；不要把不同初始浓度并列成多列；未测量的点留空（不要写 NA/ND）。
5) 各室的块请按相同的实验轮次顺序填写，以便对照；中间室（进料室）各轮初始浓度不同，迁入室每轮通常从 0 开始累积。
6) 实验信息区每行只写在最左侧一格内，不要拆到多列。
7) 时间单位为秒 (s)；只记录原始测量值；终浓度、去除率、电荷量、能耗等由系统按「室 × 离子 × 初始浓度」分组自动计算（累积室去除率不适用时会自动注明）。
8) 三室电解池：中间室为淡化室（进料），阴离子迁向阳极室、阳离子迁向阴极室；如需记录阳极室数据，复制数据块并把室名改为【阳极室】。