## Record
ELECTROCHEMICAL EXPERIMENT (TWO-CHAMBER) 实验记录表
两室电化学实验记录 · 分室×行级初始浓度长表（2026-10-17 重设计）
实验信息（每行一格，供人读与追溯，不参与自动识别）
实验编号 (Experiment ID)：RES-20261017-002
实验日期 (Date)：2026-10-17
实验员 (Researcher)：Li Wei
电化学技术 (Technique)：Membrane electrolysis
工作电极/阳极 (Anode)：Ti/IrO2 anode
参比电极 (Reference electrode)：Ag/AgCl
对电极/阴极 (Cathode)：Stainless steel cathode
膜/隔膜 (Membrane)：Nafion 117
阳极液 (Anolyte)：Na2SO4 0.05 M
阴极液/进料 (Catholyte feed)：NaCl 100-300 mg/L
目标离子 (Target)：Cl
温度 (degC)：25
电解池配置 (Cell configuration)：Two-compartment H-cell, Nafion 117 separator
备注 / 检测仪器：IC (Dionex Aquion)
【阴极室】Cl 测量数据
Time (s) | Initial Concentration (mg/L) | Potential (V) | Current (A) | Concentration (mg/L) | pH
0 | 100 | 1.5 | 0.61 | 100 | 6.4
60 | 100 | 1.5 | 0.58 | 80 | 6.8
120 | 100 | 1.5 | 0.55 | 63 | 7.2
180 | 100 | 1.5 | 0.52 | 49 | 7.6
240 | 100 | 1.5 | 0.49 | 38 | 7.9
300 | 100 | 1.5 | 0.47 | 29 | 8.2
0 | 200 | 1.5 | 0.68 | 200 | 6.3
60 | 200 | 1.5 | 0.64 | 171 | 6.6
120 | 200 | 1.5 | 0.61 | 145 | 6.9
180 | 200 | 1.5 | 0.58 | 122 | 7.2
240 | 200 | 1.5 | 0.55 | 102 | 7.4
300 | 200 | 1.5 | 0.53 | 85 | 7.6
0 | 300 | 1.5 | 0.74 | 300 | 6.2
60 | 300 | 1.5 | 0.7 | 265 | 6.4
120 | 300 | 1.5 | 0.66 | 233 | 6.7
180 | 300 | 1.5 | 0.63 | 204 | 6.9
240 | 300 | 1.5 | 0.6 | 178 | 7.1
300 | 300 | 1.5 | 0.58 | 155 | 7.3
【阳极室】Cl 测量数据
Time (s) | Initial Concentration (mg/L) | Potential (V) | Current (A) | Concentration (mg/L) | pH
0 | 0 | 1.5 | 0.61 | 0 | 6.9
60 | 0 | 1.5 | 0.58 | 19 | 6.8
120 | 0 | 1.5 | 0.55 | 35 | 6.7
180 | 0 | 1.5 | 0.52 | 48 | 6.6
240 | 0 | 1.5 | 0.49 | 58 | 6.5
300 | 0 | 1.5 | 0.47 | 66 | 6.4
0 | 0 | 1.5 | 0.68 | 0 | 6.9
60 | 0 | 1.5 | 0.64 | 27 | 6.8
120 | 0 | 1.5 | 0.61 | 51 | 6.65
180 | 0 | 1.5 | 0.58 | 72 | 6.5
240 | 0 | 1.5 | 0.55 | 90 | 6.4
300 | 0 | 1.5 | 0.53 | 105 | 6.3
0 | 0 | 1.5 | 0.74 | 0 | 6.9
60 | 0 | 1.5 | 0.7 | 33 | 6.75
120 | 0 | 1.5 | 0.66 | 62 | 6.6
180 | 0 | 1.5 | 0.63 | 88 | 6.45
240 | 0 | 1.5 | 0.6 | 110 | 6.35
300 | 0 | 1.5 | 0.58 | 128 | 6.25
填写说明
1) 数据块标题格式为「【室名】【离子名】测量数据」：把【室名】替换为实际取样室（阳极室 / 阴极室）、【离子名】替换为目标离子（如 Cl、Na），保留【】括号。
2) 每个「室 × 离子」一个数据块（如【阴极室】Cl、【阳极室】Cl 各一块）；块与块之间保留 3 行空行（系统以此判定块边界）。
3) 同一数据块记录多个初始浓度（多轮实验）的结果：按轮次顺序连排，Initial Concentration 列每行填写该轮该室此离子的初始浓度；同一轮的时间序列从 0 开始连续记录。
4) 块内不要留空行；不要把不同初始浓度并列成多列；未测量的点留空（不要写 NA/ND）。
5) 各室的块请按相同的实验轮次顺序填写，以便对照；进料室各轮初始浓度不同，非进料室每轮通常从 0 开始累积。
6) 实验信息区每行只写在最左侧一格内，不要拆到多列。
7) 时间单位为秒 (s)；只记录原始测量值；终浓度、去除率、电荷量、能耗等由系统按「室 × 离子 × 初始浓度」分组自动计算（累积室去除率不适用时会自动注明）。
8) 两室电解池：阳极室与阴极室由膜分隔；如目标离子有多种，每个室逐离子各建一块。